## 4.7 分部分项工程和单价措施项目清单与计价表
分部分项工程和单价措施项目清单与计价表
工程名称：朝阳区大屯地区0205-659地块项目燃气切改线工程 | [7 empty] | 第 1 页 共 10 页
序号 | 子目编码 | 子目名称 | 子目特征描述 | 计量单位 | 工程量 | 金额（元）
[6 empty] | 综合单价 | 合价 |  | 其中
[9 empty] | 暂估价 | 规费
燃气管道安装
1 | 040501002001 | 钢管 | 1.材质:无缝钢管 2.规格:D325X8.0 低压 3.接口方式:焊接接口 4.管道检验及试验要求:管道吹扫、强度试验和严密性试验 5.防腐要求:加强级三层结构聚乙烯防腐层 6.铺设深度:不明之处满足施工及设计规范要求 7.其他：满足图纸及相关规范要求 | m | 11
2 | 040501002002 | 钢管 | 1.材质:无缝钢管 2.规格:D219X7.0 低压 3.接口方式:焊接接口 4.管道检验及试验要求:管道吹扫、强度试验和严密性试验 5.防腐要求:加强级三层结构聚乙烯防腐层 6.铺设深度:不明之处满足施工及设计规范要求 7.其他：满足图纸及相关规范要求 | m | 2
本页小计
分部分项工程和单价措施项目清单与计价表
工程名称：朝阳区大屯地区0205-659地块项目燃气切改线工程 | [7 empty] | 第 2 页 共 10 页
序号 | 子目编码 | 子目名称 | 子目特征描述 | 计量单位 | 工程量 | 金额（元）
[6 empty] | 综合单价 | 合价 |  | 其中
[9 empty] | 暂估价 | 规费
3 | 040501002003 | 钢管 | 1.材质:无缝钢管 2.规格:D114X4.5 低压 3.接口方式:焊接接口 4.管道检验及试验要求:管道吹扫、强度试验和严密性试验 5.防腐要求:加强级三层结构聚乙烯防腐层 6.铺设深度:不明之处满足施工及设计规范要求 7.其他：满足图纸及相关规范要求 | m | 5
4 | 040501004001 | 塑料管 | 1.名称:PE80 低压聚乙烯燃气管 2.规格:dn315 SDR17.6 3.连接形式:热熔对接或电熔连接 4.管道检验及试验要求:管道吹扫、强度试验和严密性试验 5.铺设深度及其他:不明之处满足施工及设计规范要求。 6.其他：满足图纸及相关规范要求 | m | 137
本页小计
分部分项工程和单价措施项目清单与计价表
工程名称：朝阳区大屯地区0205-659地块项目燃气切改线工程 | [7 empty] | 第 3 页 共 10 页
序号 | 子目编码 | 子目名称 | 子目特征描述 | 计量单位 | 工程量 | 金额（元）
[6 empty] | 综合单价 | 合价 |  | 其中
[9 empty] | 暂估价 | 规费
5 | 040501004002 | 塑料管 | 1.名称:PE80 低压聚乙烯燃气管 2.规格:dn110 SDR17.6 3.连接形式:热熔对接或电熔连接 4.管道检验及试验要求:管道吹扫、强度试验和严密性试验 5.铺设深度及其他:不明之处满足施工及设计规范要求 6.其他：满足图纸及相关规范要求 | m | 2
6 | 040501014001 | 低压带气接线 300 | 1.名称:低压带气接线 2.材质及规格:DN300/DN300 3.不明之处满足施工及设计规范要求。 | 处 | 2
7 | 040501014003 | 低压带气接线 100 | 1.名称:低压带气接线 2.材质及规格:DN100/DN100 3.不明之处满足施工及设计规范要求。 | 处 | 2
8 | 040501014005 | 低压带气接线 200 | 1.名称:低压带气接线 2.材质及规格:DN200 3.不明之处满足施工及设计规范要求。 | 处 | 1
9 | 040501014002 | 低压带气切线 300 | 1.名称:低压带气切线 2.材质及规格:DN300 3.不明之处满足施工及设计规范要求。 | 处 | 2
本页小计
分部分项工程和单价措施项目清单与计价表
工程名称：朝阳区大屯地区0205-659地块项目燃气切改线工程 | [7 empty] | 第 4 页 共 10 页
序号 | 子目编码 | 子目名称 | 子目特征描述 | 计量单位 | 工程量 | 金额（元）
[6 empty] | 综合单价 | 合价 |  | 其中
[9 empty] | 暂估价 | 规费
10 | 040501014004 | 低压带气切线 100 | 1.名称:低压带气切线 2.材质及规格:DN100 3.不明之处满足施工及设计规范要求。 | 处 | 2
11 | 040501014006 | 低压带气切线 200 | 1.名称:低压带气切线 2.材质及规格:DN200 3.不明之处满足施工及设计规范要求。 | 处 | 1
12 | 040501020001 | 警示（示踪）带铺设 | 1.名称:警示标志带 2.其他：满足图纸及相关规范要求 | m | 18
13 | 040501020002 | 警示（示踪）带铺设 | 1.名称:PE保护板 2.规格:500x5mm 3.其他：满足图纸及相关规范要求 | m | 137
14 | 040501020003 | 警示（示踪）带铺设 | 1.名称:PE保护板 2.规格:200*5mm 3.其他：满足图纸及相关规范要求 | m | 2
15 | 040502002001 | 钢管管件制作、安装 | 1.种类:三通 2.材质及规格:D219X7/D325x8 3.接口形式:焊接 4.其他：满足图纸及相关规范要求 | 个 | 1
16 | 040502002002 | 钢管管件制作、安装 | 1.种类:三通 2.材质及规格:D114X4.5/D325x8 3.接口形式:焊接 4.其他：满足图纸及相关规范要求 | 个 | 1
本页小计
分部分项工程和单价措施项目清单与计价表
工程名称：朝阳区大屯地区0205-659地块项目燃气切改线工程 | [7 empty] | 第 5 页 共 10 页
序号 | 子目编码 | 子目名称 | 子目特征描述 | 计量单位 | 工程量 | 金额（元）
[6 empty] | 综合单价 | 合价 |  | 其中
[9 empty] | 暂估价 | 规费
17 | 040502003001 | 塑料管管件 | 1.种类:注塑异径三通 2.材质及规格:dn315/dn315/dn110 3.连接方式:热熔对接或电熔连接 4.其他：满足图纸及相关规范要求 | 个 | 1
18 | 040502003002 | 塑料管管件 | 1.种类:注塑弯头 2.材质及规格:dn315 3.连接方式:热熔对接或电熔连接 4.其他：满足图纸及相关规范要求 | 个 | 2
19 | 040502004001 | 转换件 | 1.材质:钢塑转换接头 2.规格:dn315/DN300 3.其他：满足图纸及相关规范要求 | 个 | 2
20 | 040502004002 | 转换件 | 1.材质:钢塑转换接头 2.规格:dn110/DN100 3.其他：满足图纸及相关规范要求 | 个 | 1
21 | 040502007001 | 盲堵板制作、安装 | 1.材质:钢制压力封头 2.规格:D325x8 3.连接方式及其他:不明之处满足施工及设计规范要求 4.其他：满足图纸及相关规范要求 | 个 | 2
本页小计
分部分项工程和单价措施项目清单与计价表
工程名称：朝阳区大屯地区0205-659地块项目燃气切改线工程 | [7 empty] | 第 6 页 共 10 页
序号 | 子目编码 | 子目名称 | 子目特征描述 | 计量单位 | 工程量 | 金额（元）
[6 empty] | 综合单价 | 合价 |  | 其中
[9 empty] | 暂估价 | 规费
22 | 040502007002 | 盲堵板制作、安装 | 1.材质:钢制压力封头 2.规格:D219X7.0 3.连接方式及其他:不明之处满足施工及设计规范要求 4.其他：满足图纸及相关规范要求 | 个 | 1
23 | 040502007003 | 盲堵板制作、安装 | 1.材质:钢制压力封头 2.规格:D114X4.5 3.连接方式及其他:不明之处满足施工及设计规范要求 4.其他：满足图纸及相关规范要求 | 个 | 2
24 | 040502008001 | 套管制作、安装 | 1.材质:螺旋焊接钢管 2.规格:D406.4X7.9 *2 3.管内填料材质:不明之处满足施工及设计规范要求 4.其他：满足图纸及相关规范要求 | 个 | 15
25 | 040503003001 | 金属支架制作、安装 | 1.支架材质:型钢 2.支架形式:不明之处满足施工及设计规范要求。 3.预埋件材质及规格:不明之处满足施工及设计规范要求。 4.其他：满足图纸及相关规范要求 | t | 0.076
本页小计
分部分项工程和单价措施项目清单与计价表
工程名称：朝阳区大屯地区0205-659地块项目燃气切改线工程 | [7 empty] | 第 7 页 共 10 页
序号 | 子目编码 | 子目名称 | 子目特征描述 | 计量单位 | 工程量 | 金额（元）
[6 empty] | 综合单价 | 合价 |  | 其中
[9 empty] | 暂估价 | 规费
26 | 040504002001 | 接线保护井 | 1.名称:接线保护井 2.做法:做法参见P43-91SB8 3.井盖、井圈材质及规格:D800承重型 4.其他：满足图纸及相关规范要求 | 座 | 4
27 | 080802013001 | 标识牌 | 1.名称:地面标识 2.规格:在拐点、三通、交叉等特殊点进行安装以示标记 3.其他：满足图纸及相关规范要求 | 块 | 10
28 | 030816004001 | 焊缝γ射线探伤 | 1.名称:焊缝无损探伤 2.底片规格:80mm*300mm 3.其他：满足图纸及相关规范要求 | 张 | 42
29 | 031210002001 | 阳极保护 | 1.均压线制作、安装 2.其他：满足图纸及相关规范要求 | 个 | 2
30 | 031210003001 | 牺牲阳极 | 1.材质、袋装数量:镁阳极 11公斤/支 2.包含牺牲阳极、测试系统、绝缘装置 3.其他：满足图纸及相关规范要求 | 个 | 2
31 | 040501010001 | 工作坑 | 1.名称:燃气管道工作坑 2.包括挖土、回填等一切相关工作 3.其他：满足图纸及相关规范要求 | 座 | 4
本页小计
分部分项工程和单价措施项目清单与计价表
工程名称：朝阳区大屯地区0205-659地块项目燃气切改线工程 | [7 empty] | 第 8 页 共 10 页
序号 | 子目编码 | 子目名称 | 子目特征描述 | 计量单位 | 工程量 | 金额（元）
[6 empty] | 综合单价 | 合价 |  | 其中
[9 empty] | 暂估价 | 规费
32 | B001 | 燃气管道测绘费 | 1.名称：燃气管道测绘费 2.其他：满足图纸及相关规范要求 | 点 | 10
33 | B002 | 燃气管道防腐检测费 | 1.名称：燃气管道防腐检测费 2.其他：满足图纸及相关规范要求 | m | 18
分部小计
管道及道路拆除
34 | 011612001001 | 管道拆除 | 1.管道种类、材质:钢管 2.规格:DN300 3.其他：满足图纸及相关规范要求 | m | 150
35 | 011612001002 | 管道拆除 | 1.管道种类、材质:钢管 2.规格:DN200 3.其他：满足图纸及相关规范要求 | m | 10
36 | 011612001003 | 管道拆除 | 1.管道种类、材质:钢管 2.规格:DN100 3.其他：满足图纸及相关规范要求 | m | 10
37 | 040101002001 | 挖沟槽土方 | 1.土方开挖 2.围护（挡土板）及拆除，渣土外运及消纳费自行考虑 3.场内运输 4.其他：满足现场、图纸及相关规范要求 | m3 | 334.95
38 | 040103001001 | 回填方 | 1.填方来源、运距:自行考虑 2.满足现场、图纸及相关规范要求 | m3 | 657.2
本页小计
分部分项工程和单价措施项目清单与计价表
工程名称：朝阳区大屯地区0205-659地块项目燃气切改线工程 | [7 empty] | 第 9 页 共 10 页
序号 | 子目编码 | 子目名称 | 子目特征描述 | 计量单位 | 工程量 | 金额（元）
[6 empty] | 综合单价 | 合价 |  | 其中
[9 empty] | 暂估价 | 规费
39 | 041001001001 | 拆除路面 | 1.拆除、清理水泥路面 2.路面厚度：300mm 3.运输：渣土外运及消纳费自行考虑 4.其他：满足图纸及相关规范要求 | m2 | 478
40 | 041001001002 | 拆除路面 | 1.拆除、清理柏油路面 2.路面厚度：300mm 3.运输：渣土外运及消纳费自行考虑 4.其他：满足图纸及相关规范要求 | m2 | 6
41 | 041001002001 | 拆除人行道 | 1.拆除、清理方砖路面 2.运输：渣土外运及消纳费自行考虑 3.其他：满足现场、图纸及相关规范要求 | m2 | 37
42 | 041001003001 | 拆除基层 | 1.拆除、清理 2.运输：渣土外运及消纳费自行考虑 3.其他：满足现场、图纸及相关规范要求 | m2 | 484
43 | 041104001001 | 便道 | 1.名称: 临时道路铺设 2.材质：投标单位综合考虑 3.其他：满足现场及相关规范要求 | m2 | 49
44 | 081202001001 | 拆除混凝土 | 破建构筑物基础 1.拆除、清理 2.运输：渣土外运及消纳费自行考虑 3.其他：满足现场、图纸及相关规范要求 | m3 | 25
本页小计
分部分项工程和单价措施项目清单与计价表
工程名称：朝阳区大屯地区0205-659地块项目燃气切改线工程 | [7 empty] | 第 10 页 共 10 页
序号 | 子目编码 | 子目名称 | 子目特征描述 | 计量单位 | 工程量 | 金额（元）
[6 empty] | 综合单价 | 合价 |  | 其中
[9 empty] | 暂估价 | 规费
分部小计
红线外路面恢复
45 | 040203007001 | 水泥混凝土路面恢复 | 1.名称:水泥路面 2.做法：300mm水泥，250mm厚水泥稳定砂砾，150mm厚垫层 3.其他:满足设计图纸、招标文件及相应规范要求 | m2 | 21
46 | 040204002001 | 人行道方砖路面恢复 | 1.名称:人行道路面 2.做法：60mm厚步道砖，50mm厚粗砂，150mm厚3:7灰土垫层，详见设计图 3.其他:满足设计图纸、招标文件及相应规范要求 | m2 | 7
分部小计
措施项目
分部小计
本页小计
合 计